## mainboard_bom_
Component | Description | Part Number | References | Value | Footprint | Quantity Per PCB | Side | Datasheet | LCSC | Comment
1 | Motor driver 8A | TLE9201SG | U1 U2 |  | PG-DSO-12-17 | 2 | Top | https://www.mouser.com/datasheet/2/196/Infineon-TLE9201SG-DS-v01_00-en-1732274.pdf
2 | RP2040 CastAway board | CastAway RP2040 | U3 |  |  | 1 | Top | https://www.tindie.com/products/oakdevtech/cast-away-rp2040-a-castellated-rp2040-dev-board/
3 | LED, Green, 0805 |  | D1 |  | LED_0805_2012Metric
4 | 30V P-channel MOSFET | AO4407A | Q1 |  | SOIC-8 | 1 | Top | http://aosmd.com/res/data_sheets/AO4407A.pdf
5 | AL electrolytic capacitor, 220uF, 35V | 860020574012 | C1 | 220uF | CP_Radial_D8.0mm_P3.50mm | 1 | Top | ~
6 | SMD capacitor, 0805, 100nF |  | C2 C3 | 100nF | C_0805_2012Metric | 2 | Top | ~
7 | SMD resistor, 0805, 2.2K |  | R1 | 2.2K | R_0805_2012Metric | 1 | Top | ~
8 | JST PH4 connector, vertical | B4B-PH-K | J8 J9 |  |  | 2 | Top | https://www.jst-mfg.com/product/detail_e.php?series=199 | C131334
9 | Screw terminal, 2pos, P=5mm | TO0201520000G | J1 J2 J3 |  |  | 3 | Top | https://www.mouser.com/datasheet/2/18/1/EiJ1nMui9Nhg-1379020.pdf | C2683161