## V1.1
Motor driver pin assignments
IC Pin # | Peripheral | Signal | Comment
D0 | I2C | SDA
D1 | I2C | SCL
D2 |  | M2_DIR
D3 | PWM1B | M2_PWM
D4 |  | JMP2 | I2C address bit 1
D5 |  | JMP1 | I2C address bit 0
D12 |  | M2_ERROR | Error status flag for driver2
D13 | PIO0 | ENC2_B
D14 | PIO0 | ENC2_A
D15 | PIO0 | ENC1_B
D16 | PIO0 | ENC1_A
D17 |  | M1_ERROR | Error status flag for driver1
D18 | PIO1 | NEOPIXEL | Not broken out
A0=D26 |  | DISABLE | Disables both motor drivers
A1=D27 |  | M1_DIR
A2=D28 | PWM6A | M1_PWM