## V1.1
Motor driver pin assignments
IC Pin # | Peripheral | Signal | Comment
GPIO0 | I2C | SDA
GPIO1 | I2C | SCL
GPIO2 |  | M2_DIR
GPIO3 | PIO1 | NEOPIXEL
GPIO5 |  | M2_FLAG | Error status flag for driver2
GPIO6 | PIO0 | ENC2_B
GPIO7 | PIO0 | ENC2_A
GPIO10 | PWM5A | M2_PWM
GPIO11 |  | M2_ENABLE
GPIO12 |  | ADDR_0
GPIO13 |  | ADDR_1
GPIO14 |  | ADDR_2
GPIO18 | PIO0 | ENC1_B
GPIO19 | PIO0 | ENC1_A
GPIO20 |  | M1_DIR
GPIO24 |  | M1_FLAG | Error status flag for driver1
GPIO27 |  | M1_ENABLE
GPIO28 | PWM6A | M1_PWM