## motor-driver-top-pos
Designator | Mid X | Mid Y | Rotation | Layer | Val | Package
C2 | 141.491 | -131.317 | 180 | top | 10uF | C_0805_2012Metric
C3 | 141.491 | -123.951 | 180 | top | 10uF | C_0805_2012Metric
C4 | 146.698 | -108.584 | 0 | top | 10uF | C_1206_3216Metric
C5 | 146.698 | -124.332 | -90 | top | 1uF | C_0402_1005Metric
C6 | 145.682 | -124.332 | -90 | top | 1uF | C_0402_1005Metric
C7 | 137.554 | -110.842 | -90 | top | 100nF | C_0402_1005Metric
C8 | 178.448 | -110.55 | -90 | top | 100nF | C_0402_1005Metric
C9 | 150.762 | -125.475 | -90 | top | 100nF | C_0402_1005Metric
C10 | 148.857 | -113.156 | 90 | top | 100nF | C_0402_1005Metric
C11 | 149.873 | -113.156 | 90 | top | 100nF | C_0402_1005Metric
C12 | 143.904 | -117.728 | 180 | top | 100nF | C_0402_1005Metric
C13 | 144.285 | -121.411 | 180 | top | 100nF | C_0402_1005Metric
C14 | 144.666 | -124.332 | -90 | top | 100nF | C_0402_1005Metric
C15 | 154.953 | -117.474 | 0 | top | 100nF | C_0402_1005Metric
C16 | 154.953 | -121.665 | 0 | top | 100nF | C_0402_1005Metric
C17 | 149.746 | -125.475 | -90 | top | 100nF | C_0402_1005Metric
C18 | 152.54 | -128.0404 | 180 | top | 100nF | C_0402_1005Metric
C19 | 143.904 | -114.934 | -90 | top | 220nF | C_0402_1005Metric
C20 | 151.143 | -109.981 | 90 | top | 30pF | C_0402_1005Metric
C21 | 156.262 | -111.339 | 90 | top | 30pF | C_0402_1005Metric
C22 | 139.906 | -110.362 | 180 | top | 10uF | C_0805_2012Metric
C23 | 162.573 | -115.315 | 0 | top | 100nF | C_0402_1005Metric
D1 | 138.697 | -124.078 | 90 | top | LED | LED_0603_1608Metric
D2 | 142.888 | -109.092 | 90 | top | B5819W | D_SOD-123
D3 | 139.078 | -119.252 | 90 | top | WS2812B-mini | LED_SK6812MINI_PLCC4_3.5x3.5mm_P1.75mm
D4 | 161.176 | -118.871 | 90 | top | WS2812B-mini | LED_SK6812MINI_PLCC4_3.5x3.5mm_P1.75mm
J6 | 167 | -132 | 180 | top | Conn_01x04 | JST_SH_SM04B-SRSS-TB_1x04-1MP_P1.00mm_Horizontal
J7 | 133 | -132 | 180 | top | Conn_01x04 | JST_SH_SM04B-SRSS-TB_1x04-1MP_P1.00mm_Horizontal
J14 | 150 | -132.333 | 180 | top | USB_B_Micro | USB_Micro-B_Amphenol_10118194_Horizontal
L1 | 141.11 | -113.918 | 180 | top | 10uH | L_Taiyo-Yuden_NR-40xx
Q1 | 146.444 | -101.98 | 0 | top | AO4407C | SOIC-8_3.9x4.9mm_P1.27mm
R1 | 138.187 | -126.364 | 0 | top | 3.3k | R_0402_1005Metric
R2 | 160.16 | -129.666 | 0 | top | 1k | R_0402_1005Metric
R3 | 157.62 | -129.666 | 0 | top | 10K | R_0402_1005Metric
R4 | 151.143 | -112.267 | 90 | top | 1k | R_0402_1005Metric
R5 | 148.73 | -124.332 | 90 | top | 27 | R_0402_1005Metric
R6 | 147.714 | -124.332 | 90 | top | 27 | R_0402_1005Metric
R7 | 158.636 | -113.41 | 0 | top | 10k | R_0402_1005Metric
R8 | 148.73 | -111.124 | 90 | top | 10k | R_0402_1005Metric
R9 | 138.189 | -129.158 | 180 | top | 10k | R_0402_1005Metric
R10 | 138.189 | -127.761 | 180 | top | 10k | R_0402_1005Metric
R11 | 149.746 | -111.124 | -90 | top | 54.9k | R_0402_1005Metric
SW1 | 159.906 | -110.87 | 0 | top | SW_Push | SW_SPST_PTS810
U1 | 130 | -108 | 180 | top | TLE9201SG | Infineon_PG-DSO-12-11_ThermalVias
U2 | 170 | -108 | 180 | top | TLE9201SG | Infineon_PG-DSO-12-11_ThermalVias
U3 | 145.936 | -111.886 | -90 | top | LM2842X | TSOT-23-6
U4 | 141.491 | -127.634 | -90 | top | AP2120N-3.3 | SOT-23
U5 | 149.746 | -118.744 | 180 | top | RP2040 | RP2040-QFN-56
U6 | 158.382 | -126.11 | 90 | top | W25Q16JVS | SOIC-8_5.23x5.23mm_P1.27mm
Y1 | 153.683 | -111.509 | -90 | top | X322512MSB4SI | Crystal_SMD_Abracon_ABM8G-4Pin_3.2x2.5mm